## sheet1
Name | Designator | Footprint | Quantity | Supplier | Part number
1uF | C1,C2,C3,C4,C5,C6,C7 | CASE-A_3216 | 7 | https://www.digikey.com | 399-3680-1-ND
1N4148WS-E3-08 GP DIODE | D101,D102,D103 | SOD-323-F | 3 | https://www.digikey.com | 1N4148WSFSCT-ND
LTST-C170KRKT | LED1 | LED-0805 | 1 | https://www.digikey.com | 475-1278-1-ND
Header-Female-2.54_1x6 | P1 | HDR-6X1/2.54/rightAngle | 1 | https://www.digikey.com | 732-5339-ND
RS232-DB9 | P3-RS232 | PCB Edge mount | 1 | https://www.digikey.com | 209ME-ND
FPC 0.5MM 10P Pull type H2.0mm TOP | P4 | FPC-0.5MM-LSSJ-H2.0-10P_TOP | 1 | https://www.digikey.com | HFK110CT-ND
BSS138DW-7-F | Q101 | SC-70-6(SOT-363) | 1 | https://www.digikey.com | BSS138DW-FDICT-ND
470R | R1 | 0603 | 1 | https://www.digikey.com | 311-470CRCT-ND
10k | R2,R5,R104,R105,R106,R107,R102,R101,R103 | 0805 | 9 | https://www.digikey.com | 311-10.0KCRCT-ND
120R | R108 | 0805 | 1 | https://www.digikey.com | 311-120CRCT-ND
100R | R3,R4 | 0805 | 2 | https://www.digikey.com | 311-100CRCT-ND
220R | R6 | 1206 | 1 | https://www.digikey.com | YAG5046CT-ND
RJ45c | RJ1,RJ2 | RJ45-3.68 | 2 | https://www.digikey.com | 553-2264-ND
SWITCH,6*6*9PLASTIC HEAD,260G, 0.25MM,SMD | SW1 | SMD-6X6X9 | 1 | https://www.digikey.com | EG4356CT-ND
PIC18F46K22-I/PT | U1 | TQFP-44_10X10X08P | 1 | https://www.digikey.com | PIC18F46K22-I/PT-ND
NCP1117ST50T3G | U2 | TO-261-4 | 1 | https://www.digikey.com | NCP1117ST50T3GOSCT-ND
MAX232ESE+T | U3 | SOIC-16_150MIL | 1 | https://www.digikey.com | 296-14619-1-ND
MAX485CUA+ | U4 | UMAX-8 | 1 | https://www.digikey.com | MAX485CUA+-ND
MCP1703AT-3302E/MB 3.3V Regulator | U5 | SOT-89(SOT-89-3) | 1 | https://www.digikey.com | MCP1703AT-3302E/MBCT-ND
128x128 1.45" Full Color TFT LCD Display | *not shown | Mounts external | 1 | https://www.crystalfontz.com | CFAF128128B10145T