## BOM_interfaceForCFAL
Name | Designator | Footprint | Quantity | Supplier | Supplier Part
BSS138DW-7-F | Q1 | SC-70-6(SOT-363) | 1 | Digikey | BSS138DW-FDICT-ND
10k-0805 | R1,R2,R3,R4,R5,R6,R7 | 0805' | 7 | Digikey | 311-10.0KCRCT-ND
1N4148WS-E3-08 GP DIODE | D1,D2,D3 | SOD-323-F | 3 | Digikey | 1N4148WSFSCT-ND
MCP1703AT-3302E/MB 3.3V Regulator | U1 | SOT-89(SOT-89-3) | 1 | Digikey | MCP1703AT-3302E/MBCT-ND
1uF | C1 | CASE-A_3216 | 1 | Digikey | 399-3680-1-ND
FPC_0.5MM_12P_rEVERSE | P4 | FPC-0.5MM-LSSJ-H2.0-12P | 1 | Digikey | A100294CT-ND
Header-Female-2.54_1x8 | P1 | HDR-8X1/2.54 | 1 | Digikey | 732-5321-ND
128x32 I2C Graphic OLED Module with ZIF Connector |  |  | 1 | www.crystalfontz.com | CFAL12832D-B